## DPIAT202304_FRONTDOOR
Description | Comment | LibRef | Quantity | Manufacturer Part Number 1
TERM BLK 2P SIDE ENT 2.54MM PCB | Microphone | TERM BLK 2P SIDE ENT 2.54MM PCB | 2 | 282834-2
TERM BLK 4P SIDE ENT 2.54MM PCB | TERM BLK 4P SIDE ENT 2.54MM PCB | TERM BLK 4P SIDE ENT 2.54MM PCB | 1 | 282834-4
SMT 8.7 X 3.0 MM MINI SLIDE SWIT | 450405020524 | SLIDE SWIT | 1 | 450405020524
SWITCH PUSH SPST-NO 0.4VA 28V | AB11AH-HC | AB11AH-HC | 1 | AB11AH-HC
CONN HEADER VERT 10POS 2MM | B10B-PH-K-S(LF)(SN) | CONN JST 10POS TH | 1 | B10B-PH-K-S(LF)(SN)
CONN HEADER VERT 2POS 2MM | B2B-PH-K-S(LF)(SN) | CONN JST 2PIN TH | 1 | B2B-PH-K-S(LF)(SN)
0603 RED LED | Red | 0603 RED LED | 1 | BL-HUB36A-AV-TRB
CAP CER 0.1UF 50V X7R 0603 | 0.1 µF | CAP CER 0.1UF 50V X7R 0603 | 6 | C0603C104K5RAC7411
RESHIGHPOWER 0603 10K 1% 1/4W TC | 10 kOhms | 0603 10K 1% 1/4W TC | 4 | CMP0603-FX-1002ELF
CAP ALUM 4.7UF 20% 35V SMD | 4.7 µF | CAP ALUM 4.7UF 20% 35V | 5 | EMVE350ADA4R7MD55G
Voice Record/Playback IC Multiple Message 40 ~ 120 Sec Pushbutton, SPI 28-SOIC | ISD1760SY | ISD1760SY | 1 | ISD1760SY
SWITCH TACTILE SPST-NO 50MA 32V | KMR741NG ULC LFS | Sw Lin KMR741NG ULC LFS | 6 | KMR741NG ULC LFS
RES SMD 150 OHM 0.1% 1/8W 0603 | 150 Ohms | RES SMD 150 OHM 0.1% 1/8W | 1 | MCT0603MD1500BP100
CONN RCPT 12POS 0.1 GOLD PCB | PPTC121LFBN-RC | 12PO FEM HEADER M20-7821242 | 2 | PPTC121LFBN-RC
RES SMD 100K OHM 1% 1/4W 0603 | 100 kOhms | RES SMD 100K OHM 1% 1/4W | 2 | RCS0603100KFKEA
RES SMD 80.6K OHM 1% 1/4W 0603 | 80.6 kOhms | RES SMD 80.6K OHM 1% 1/4W 0603 | 1 | RCS060380K6FKEA
RES 4.7K OHM 1% 1/10W 0603 | 4.7 kOhms | RES 4.7K OHM 1% 1/10W 0603 | 3 | RMCF0603FT4K70
N-Channel 5.8A (Tj) 350mW Surface Mount SOT-23 | N-CH 30V 5.8A SOT23 | TRANS N-CHANNEL 30V 5.8A SOT23 | 4 | SI3404-TP
CONN RCPT 2POS 0.1 TIN PCB | SSW-102-03-T-S | CONN FEM HEADER 2POS | 1 | SSW-102-03-T-S
Buzzers Indicator, Internally Driven Magnetic 5 V 30mA 3.1kHz 83dB @ 5V, 10cm Through Hole PC Pins | WST-1206BX-17 | WST-1206BX-17 | 1 | WST-1206BX-17